## List1
Příloha č. 2
Technické požadavky k VZMR "Dodávka myčky nádobí včetně příslušenství"
CHARAKTERISTIKA PRŮCHOZÍ MYČKY NÁDOBÍ:
technické požadavky | ano / ne | poznámky
• vnější rozměry (š/h/v) cca 650 x 750 x 1 500 mm (prosím uveďte do poznámek)
• rozměry koše 500 x 500 mm
• napětí 400 V
• spotřeba oplachovací vody na mycí cyklus max. 2,5 l (uveďte prosím do poznámek)
• počet programů: 3
• samočistící program
• hlubokotažená hygienická mycí nádrž
• elyptická mycí ramena
• tlakové oplachové čerpadlo
• čtyřnásobný filtrační systém
• čistič plovoucích nečistot
• dávkovací zařízení mycího prostředku
• odpadní čerpadlo
• elektronický ovládací panel
• jednotlačítkové digitaální ovládání
• display pro zobrazení teploty
• signalizace chybových stavů (display)
• doprava, uvedení do provozu, seznámení s obsluhou
záruční podmínky | počet měsíců | poznámky
• délka záruky
CHARAKTERISTIKA VSTUPNÍHO STOLU K MYČCE S DŘEZEM:
technické požadavky | ano / ne | poznámky
• vnější rozměry (š/h/v) 1 200 x 700 x 850 mm
• materiál - potravinářská nerez (AISI 304) - celonerezové provedení
• nastavitelná výška nohou
• zásuvka o šířce cca 600 mm
• výška zadního lemu 100 mm
• dřez o velikosti 400 x 400 mm
• spodní police plná
• doprava a montáž
záruční podmínky | počet měsíců | poznámky
• délka záruky
CHARAKTERISTIKA VÝSTUPNÍHO STOLU K MYČCE :
technické požadavky | ano / ne | poznámky
• vnější rozměry (š/h/v) 600 x 700 x 850 mm
• materiál - potravinářská nerez (AISI 304) - celonerezové provedení
• nastavitelná výška nohou
• výška zadního lemu 100 mm
• spodní police plná
• doprava a montáž
záruční podmínky | počet měsíců | poznámky
• délka záruky
CHARAKTERISTIKA TLAKOVÉ SPRCHY :
technické požadavky | ano / ne | poznámky
• tlaková sprcha s keramickou vložkou
• doprava
záruční podmínky | počet měsíců | poznámky
• délka záruky