## List1
Příloha č. 2
Technické požadavky k VZMR "Dodávka podlahového mycího stroje"
CHARAKTERISTIKA PODLAHOVÉHO MYCÍHO STROJE:
technické požadavky | ano / ne | poznámky
• maximální vnější rozměry - délka 1 500 mm, šířka 700 mm (rozměry uveďte prosím do poznámek)
• napětí minimálně 24 V (hodnotu uveďte prosím do poznámek)
• kapacita baterií (AHC5) min. 320 (hodnotu uveďte prosím do poznámek)
• minimální doba provozu na 1 nabití baterií 4 hod. (hodnotu uveďte prosím do poznámek)
• mycí záběr min. 900 mm (hodnotu uveďte prosím do ponámek)
• šíře stěrky min. 1 000 mm (hodnotu uveďte prosím do poznámek)
• objem zásobníku na nečistoty min. 12 l (hodnotu uveďte prosím do poznámek)
• nádoba na čistící / použitý roztok min. 120 / 120 l (hodnotu uveďte prosím do poznámek
• průměr čistících kartáčů min. 2 ks x 400 mm (hodnotu uveďte prosím do poznámek)
• regulovaný přítlak kartáče s min. přítlakem 100 kg (hodnotu uveďte prosím do poznámek)
• PAD + unašeč PADU
• doprava, uvedení do provozu, seznámení s obsluhou
záruční podmínky | počet měsíců | poznámky
• délka záruky
servisní podmínky | počet měsíců | poznámky
• záruční servis do 2. dne od nahlášení závady
• pozáruční servis do 2. dne od nahlášení závady