## List1
Příloha č. 2
Technické požadavky k VZMR "Dodávka traktorové sekačky"
CHARAKTERISTIKA TRAKTOROVÉ SEKAČKY:
Technické požadavky | ano / ne | poznámky
• typ motoru - vznětový vodou chlazený
• objem motoru - min. 1000 cm³ (hodnotu uveďte prosím do poznámek)
• výkon motoru - min. 18 kW nebo 24 HP (hodnotu uveďte prosím do poznámek)
• převodovka - hydrostatická nebo plynulá bezstupňová
• řízení - hydraulické
• pojezdová rychlost - minimálně 15 km/hod.
• velikost předních kol - min. 16´ s pneumatikami pro náročný provoz
• velikost zadních kol - min. 23´ s pneumatikami pro náročný provoz
• objem palivové nádrže - min. 18 litrů (hodnotu uveďte prosím do poznámek)
• poloměr otáčení - max. 1 metr
• výbava pro provoz na pozemních komunikacích
• umístění motoru nad zadní nápravou
• nastavitelná konzole řízení
• absence zadní nápravy nebo spojení mezi zadními koly
• mezinápravové žací ústrojí se šířkou záběru minimálně 120 cm s nastavitelnou výškou sekání
• hydraulické nebo elektrické nastavení výšky sekání
• snadná výměna nožů v terénu
• sběr trávy do koše o objemu minimálně 600 litrů
• hydraulické nebo elektrické nastavení výšky sekání
• návaznost sběrného koše na žací ústrojí bez odtahového kanálu
• hydraulické vyklápění koše s výškovým dosahem min. 1,8 metru (bez nutnosti opouštět sedadlo řidiče)
• možnost sečení mokré a vysoké trávy
• připojení systému zdvihu koše před zadními koly
• doprava, uvedení do provozu, seznámení s obsluhou
záruční podmínky | počet měsíců | poznámky
• délka záruky